## Sheet1
# | Reference | Qty | Value | Footprint
1 |  | 1 | VEML7700
2 | U1 | 1 | TPS79301 | Package_TO_SOT_SMD:SOT-23-6
3 | R1 | 1 | 30.1kΩ | Resistor_SMD:R_0603_1608Metric_Pad0.98x0.95mm_HandSolder
4 | R2 | 1 | 51kΩ | Resistor_SMD:R_0603_1608Metric_Pad0.98x0.95mm_HandSolder
5 | R3 | 1 | 4.7 kΩ | Resistor_SMD:R_0603_1608Metric_Pad0.98x0.95mm_HandSolder
6 | R4 | 1 | 4.7 kΩ | Resistor_SMD:R_0603_1608Metric_Pad0.98x0.95mm_HandSolder
7 | R5 | 1 | 2.2kΩ | Resistor_SMD:R_0603_1608Metric_Pad0.98x0.95mm_HandSolder
8 | C1 | 1 | 1µF | Capacitor_SMD:C_0603_1608Metric_Pad1.08x0.95mm_HandSolder
9 | C2 | 1 | 2.2µF | Capacitor_SMD:C_0603_1608Metric_Pad1.08x0.96mm_HandSolder
10 | C3 | 1 | 0.01µF | Capacitor_SMD:C_0603_1608Metric_Pad1.08x0.97mm_HandSolder
11 | Cff | 1 | 15pF
12 | C4 | 1 | 0.1µF | Capacitor_SMD:C_0603_1608Metric_Pad1.08x0.98mm_HandSolder
13 | D1 | 1 | LTST-C191KRKT | LED_SMD:LED_0603_1608Metric_Pad1.05x0.95mm_HandSolder
14 | J1 | 4 | n.m. | Connector_PinHeader_2.54mm:PinHeader_1x02_P2.54mm_Vertical